## KTA1137AEUAB-MMEV02
Item # | Quantity | Designator | Description | Value | Package | Manufacturer | Manufacturer Part Number
1 | 1 | C1 | CAP CER 1000pF 2KV X7R 1210 | 1nF | 1210 | Johanson Dielectrics Inc. | 202S41W102KV4E
2 | 1 | C2 | CAP CER 1000pF 100V X7R 0603 | 1000pF | 0603 | Samsung | CL10B102KC8NNNC
3 | 4 | C3, C10, C13, C18 | CAP CER 10nF 100V X7R 0603 | 10nF | 0603 | Samsung | CL10B103KC8NNNC
4 | 1 | C4 | CAP CER 0.1µF 100V X7R 0805 | 0.1µF | 0805 | Yageo | CC0805KKX7R0BB104
5 | 3 | C5, C6, C7 | CAP CER 4.7µF 100V X7S 1210 | 4.7µF | 1210 | Taiyo Yuden | HMK325C7475KN-TE
6 | 1 | C8 | CAP CER 0.022µF 100V X7R 1206 | 22nF | 1206 | Yageo | CC0805KRX7R0BB223
7 | 1 | C9 | CAP ALUM 47µF 20% 63V SMD | 47µF | SMD | Panasonic | EEE-HA1J470UP
8 | 1 | C11 | CAP ALUM 330µF 20% 25V SMD | 330µF | SMD | Wurth Electronics | 865060453008
9 | 1 | C12 | CAP CER 1000pF 2KV X7R 1206 | 1nF | 1206 | Yageo | CC1206KKX7RDBB102
10 | 3 | C14, C15, C16 | CAP CER 47µF 16V X5R 1210 | 47µF | 1210 | Murata | GRM32ER61C476KE15L
11 | 5 | C17, C50, C51, C52, C53 | CAP CER 0.1µF 16V X7R 0603 | 0.1µF | 0603 | Samsung | CL10B104KO8NNNC
12 | 2 | C19, C25 | CAP CER 100pF 50V C0G/NP0 0603 | 100pF | 0603 | Samsung | CL10C101JB8NNNC
13 | 2 | C20, C31 | CAP CER 4700pF 2KV X7R 1812 | 4.7nF | 1812 | Yageo | CC1812KKX7RDBB472
14 | 1 | C21 | CAP CER 10µF 16V X5R 0603 | 10µF | 0603 | Murata | GRM188R61C106MA73D
15 | 3 | C22, C23, C30 | CAP CER 1µF 16V X5R 0603 | 1µF | 0603 | Samsung | CL10A105KO8NNNC
16 | 1 | C24 | CAP CER 0.22µF 25V X7R 0603 | 0.22µF | 0603 | Samsung | CL10B224KA8NNNC
17 | 2 | C26, C27 | CAP 0603 | DNP | 0603
18 | 1 | C28 | CAP CER 0.01µF 50V X7R 0603 | 10nF | 0603 | Samsung | CL10B103KB8NNNC
19 | 1 | C29 | CAP CER 0.068µF 100V X7R 0805 | 0.068µF | 0805 | Yageo | CC0805KKX7R0BB683
20 | 2 | D1, D2 | DIODE SCHOTTKY 100V 10A TO277B |  |  | LITTELFUSE | DST10100S-A
21 | 1 | D3 | DIODE GEN PURP 200V 200MA SOD123 |  | SOD123 | SMC Diode Solutions | BAV21W
22 | 3 | D4, D6, D9 | DIODE ZENER 5.6V 500MW SOD123 |  | SOD123 | Diodes Inc | BZT52C5V6-7-F
23 | 2 | D5, D10 | DIODE ZENER 27V 500MW SOD123 |  | SOD123 | onsemi | MMSD4148T1G
24 | 2 | D7, D8 | BRIDGE RECT 1PHASE 100V 2A MBS-2 |  | TO-269AA | Comchip Technology | CDBHM2100L-HF
25 | 1 | D11 | TVS DIODE 58VWM 93.6VC DO214AC |  | DO-214AC | Littelfuse Inc. | SMAJ58A
26 | 4 | FB1, FB2, FB3, FB4 | FERRITE BEAD 220Ω 0603 1LN | 220 | 0603 | Murata Electronics | BLM18EG221SN1D
27 | 4 | H1, H2, H3, H4 | BRD SPT SNAP LOCK REST MNT 4MM |  |  | Essentra Components | PSD-4M-19
28 | 2 | J1, J2 | CONN MOD JACK 8P8C R/A SHIELDED |  | None | TE Connectivity | 1-406541-1
29 | 1 | J3 | TERM BLK 2P SIDE ENT 5.08MM PCB |  |  | TE Connectivity | 282837-2
30 | 1 | L1 | FIXED IND 6.8µH 2.8A 47.3MΩ SM | 6.8µH | SMD | Bourns Electronics | SRN6045-6R8Y
31 | 1 | Q1 | MOSFET N-CH 150V 4.4A 8PQFN |  | PQFN-8 | ON Semiconductor | FDMS86252L
32 | 1 | R5 | RES SMD 4.7Ω 1% 1/4W 1206 | 4.7 | 1206 | Yageo | RC1206FR-074R7L
33 | 4 | R6, R8, R9, R12 | RES SMD 75Ω 1% 1/10W 0603 | 75 | 0603 | Yageo | RC0603FR-0775RL
34 | 1 | R7 | RES SMD 24.9KΩ 1% 1/4W 1206 | 24.9K | 1206 | Yageo | RC1206FR-0724K9L
35 | 1 | R10 | RES 1206 | DNP | 1206
36 | 1 | R11 | RES SMD 143K 1% 1/10W 0603 | 143K | 0603 | Yageo | RC0603FR-07143KL
37 | 1 | R13 | RES SMD 10Ω 1% 1/10W 0603 | 10 | 0603 | Yageo | RC0603FR-0710RL
38 | 1 | R14 | RES SMD 30K 1% 1/10W 0603 | 30.1K | 0603 | Yageo | RC0603FR-0730K1L
39 | 1 | R15 | RES SMD 2.74k 1% 1/4W 1206 | 2.74K | 1206 | Yageo | RC1206FR-072K74L
40 | 2 | R16, R20 | RES SMD 1K 1% 1/10W 0603 | 1K | 0603 | Yageo | RC0603FR-071KL
41 | 1 | R17 | RES SMD 100mΩ 1% 1/4W 1206 | 0.1 | 1206 | Yageo | RL1206FR-070R1L
42 | 1 | R19 | RES SMD 22.1Ω 1% 1/10W 0805 | 22.1 | 0805 | Yageo | RC0805FR-0722R1L
43 | 1 | R21 | RES SMD 499 Ω 1% 1/10W 0603 | 499 | 0603 | Yageo | RC0603FR-07499RL
44 | 1 | R22 | RES SMD 10K 1% 1/10W 0603 | 10K | 0603 | Yageo | RC0603FR-0710KL
45 | 1 | R23 | RES SMD 3.24K 1% 1/10W 0603 | 3.24K | 0603 | Yageo | RC0603FR-073K24L
46 | 1 | R24 | RES SMD 39.2K 1% 1/10W 0603 | 39.2K | 0603 | Yageo | RC0603FR-0739K2L
47 | 3 | R25, R26, R31 | RES 0603 | DNP | 0603
48 | 1 | R27 | RES SMD 4.02K 1% 1/10W 0805 | 4.02K | 0805 | Yageo | RC0805FR-074K02L
49 | 1 | R28 | RES SMD 30.1K 1% 1/10W 0603 | 30.1K | 0603 | Yageo | RC0603FR-0730K1L
50 | 1 | R29 | RES SMD 25.5K 1% 1/4W 1206 | 25.5K | 1206 | Yageo | RC1206FR-0725K5L
51 | 1 | R30 | RES SMD 63.4K 1% 1/10W 1206 | 63.4K | 0603 | Yageo | RC0603FR-0763K4L
52 | 1 | R32 | RES SMD 10.2K 1% 1/10W 0603 | 10.2K | 0603 | Yageo | RC0603FR-0710K2L
53 | 1 | R33 | RES SMD 10.7K 1% 1/10W 0603 | 10.7K | 0603 | Yageo | RC0603FR-0710K7L
54 | 1 | R34 | RES SMD 11K 1% 1/4W 1206 | 11K | 1206 | Yageo | RC1206FR-0711KL
55 | 1 | R35 | RES SMD 15K 1% 1/4W 1206 | 15K | 1206 | Yageo | RC1206FR-0715KL
56 | 1 | R36 | RES SMD 10Ω 1% 1/10W 0805 | 10 | 0805 | Yageo | RC0805FR-0710RL
57 | 1 | T1 | WE-LAN LAN Transformer, SMT, 1000 Base-T, 1 port |  |  | Wurth Elektronik | 7490220122
58 | 1 | T2 | Power Transformer |  |  | SamWha
59 | 2 | TP1, TP2 | TERM TURRET SINGLE L=5.56MM TIN |  | TH | Keystone | 1502-2
60 | 1 | TP3 | PC TEST POINT MULTIPURPOSE RED |  | TH | Keystone | 5010
61 | 1 | TP4 | PC TEST POINT MULTIPURPOSE BLACK |  | TH | Keystone | 5011
62 | 1 | U1 | IEEE 802.3at PoE PD with Integrated DC-DC Controller |  | QFN55-20 | Kinetic Technologies
63 | 1 | U2 | OPTOISO 3.75KV TRANSISTOR 4SMD |  | 4-SOIC | ON Semiconductor / Fairchild | HMHA2801A
64 | 1 | U3 | IC VREF SHUNT ADJ 0.5% SOT23-3 |  | SOT-23-3 | Texas Instruments | TL432BIDBZR
BOM-0020-01